## Sheet1
MFLS301
| Compact Tuning Fork Level Switch | [13 empty] | The best quality and low price
특장점 및 적용
|  | ■ | 바이브레이션 튜닝포크 기술 채택
|  | ■ | 분리 이동부가 없어 설치 및 유지보수가 용이
|  | ■ | 리퀴드 측정
|  | ■ | DPDT / NPN / PNP 출력
|  | ■ | 내부식성, 내마멸성 스테인레스스틸 적용으로 다양한 어플리케이션에 적합
|  | ■ | 리퀴드 재질 : 물, 진흙유체, 펄프, 염료, 오일, 우유, 알코올, 양조액, 식초,
약품, 요거트등 모든 리퀴드 측정 가능
|  | ■ | 보호등급 IP67
|  | ■ | 전원공급기 24 VDC
1. 제품개요
MFLS301 튜닝포크 레벨 스위치는 레벨측정 물질에 대하여 진동원리에 따르는 새로운 콘트롤 스위치의 일종이다.
압전 크리스탈의 진동에 의한공진 주파수상에서 진동 원리에 기초하여 튜닝포크의 설치를 통하여 레벨 물질을 측정한다
튜닝포크와 측정 물질이 접촉하면 튜닝포크 주파수 및 증폭도가 변경되어 이 변화들이 지능형 회로에 검출되고 스위치 신호로
변환되어 진다.
2. 주요 기술적 사양
성능적 파라메터
|  |  | 측정매체 |  |  |  | Liquid
|  |  | 정확도 |  |  |  | ± 2 mm
|  |  | 재현성 |  |  |  | ± 2 mm
|  |  | 측정범위 |  |  |  | 40~1000 mm
|  |  | 동작 온도 |  |  |  | -40℃~180℃
|  |  | 압력범위 |  |  |  | -100 kPa~3 MPa
|  |  | 전원 공급기 |  |  |  | 24 VDC
|  |  | 소비전력 |  |  |  | ≤1 Watt
|  |  | 출력신호 |  |  |  | DPDT / NPN / PNP
|  |  | 재질 |  | 엔클로져 |  | Aluminum Alloy
[5 empty] | 센서 |  | SS316L
[5 empty] | 프로세스접속구 |  | SS304
|  |  | 전기적 연결구 |  |  |  | hershman Connector
|  |  | 인그레스 보호등급 |  |  |  | IP67
|  |  | 무게 |  |  |  | 0.5 Kg
page 103
3. 외형 치수 도면
MFLS301 Tuning Fork Level switch
MFLS301 Wiring Diagram
page 104
4. 주문 코드 선택
|  | Model Surfix Code | [10 empty] | Descriptions
|  | MFLS301 |  |  |  | X |  | X | X | X | X | X | Tuning Fork Level Switch
|  | Type |  |  |  | A | [7 empty] | Normal type
[6 empty] | B | [7 empty] | High Temperature Type
[6 empty] | C | [7 empty] | Sanitary Type
|  | Insertion Length | [5 empty] | 01 | [5 empty] | 45 mm / 100 mm
[8 empty] | 02 | [5 empty] | 100~3000 mm
[9 empty] | D |  |  |  |  | 24 VDC
|  | Fork Material | [7 empty] | 1 |  |  |  | SS304
[10 empty] | 2 |  |  |  | SS316
[10 empty] | 3 |  |  |  | Other on Request
|  | Process Connection | [8 empty] | G |  |  | G 1/2" 3/4" or 1" Thread
[11 empty] | N |  |  | 1/2" 3/4" 1" NPT Thread
[11 empty] | F |  |  | Flange
[11 empty] | T |  |  | Tri-Clamp
[12 empty] | D |  | Exd IIC T6
N
Without
Page 105
INTENTIONAL BLANK
Page 106